## LQFP-64
PIN No. | AG32VH303RCT6 |  | AG32VF407RGT6
1 | VBAT | VBAT | VBAT | VBAT
2 | PIN_2 | IO_RTC | PIN_2 | IO_RTC
3 | OSC32_IN | OSC32_IN | OSC32_IN | OSC32_IN | 注意：
4 | OSC32_OUT | OSC32_OUT | OSC32_OUT | OSC32_OUT | RWDS（PIN_8和PIN_22）在外部要短接
5 | OSC_IN | OSC_IN | OSC_IN | OSC_IN | VDD33要单独用磁珠与PCB上其它电源做隔离
6 | OSC_OUT | OSC_OUT | OSC_OUT | OSC_OUT
7 | NRST | NRST | NRST | NRST | 原AG32VH407RCT6已更新型号为AG32VH303RCT6
8 | RWDS | RWDS | PIN_8 | IO_ADC_IN10
9 | PIN_9 | IO_ADC_IN11 | PIN_9 | IO_ADC_IN11
10 | PIN_10 | IO_ADC_IN12 | PIN_10 | IO_ADC_IN12
11 | PIN_11 | IO_ADC_IN13 | PIN_11 | IO_ADC_IN13
12 | GND | GND | GND | GND
13 | VDD33 | VDD33 | VDD33 | VDD33
14 | PIN_14 | IO_WKUP_ADC_IN0_CMP_PA0 | PIN_14 | IO_WKUP_ADC_IN0_CMP_PA0
15 | PIN_15 | IO_ADC_IN1_CMP_PA1 | PIN_15 | IO_ADC_IN1_CMP_PA1
16 | PIN_16 | IO_ADC_IN2_CMP_PA2 | PIN_16 | IO_ADC_IN2_CMP_PA2
17 | PIN_17 | IO_ADC_IN3_CMP_PA3 | PIN_17 | IO_ADC_IN3_CMP_PA3
18 | GND | GND | GND | GND
19 | VDD33 | VDD33 | VDD33 | VDD33
20 | PIN_20 | IO_ADC_IN5_CMP_PA5_DAC1 | PIN_20 | IO_ADC_IN4_CMP_PA4_DAC0
21 | PIN_21 | IO_ADC_IN7 | PIN_21 | IO_ADC_IN5_CMP_PA5_DAC1
22 | RWDS | RWDS | PIN_22 | IO_ADC_IN6
23 | PIN_23 | IO_ADC_IN15 | PIN_23 | IO_ADC_IN7
24 | PIN_24 | IO_ADC_IN9 | PIN_24 | IO_ADC_IN14
25 | PIN_25 | IO_BOOT1 | PIN_25 | IO_ADC_IN15
26 | PIN_26 | IO | PIN_26 | IO_ADC_IN8
27 | PIN_27 | IO | PIN_27 | IO_ADC_IN9
28 | PIN_28 | IO | PIN_28 | IO_BOOT1
29 | PIN_29 | IO | PIN_29 | IO
30 | VDD33 | VDD33 | PIN_30 | IO
31 | GND | GND | PIN_31 | IO
32 | VDD33 | VDD33 | VDD33 | VDD33
33 | PIN_33 | IO | PIN_33 | IO
34 | PIN_34 | IO | PIN_34 | IO
35 | PIN_35 | IO | PIN_35 | IO
36 | PIN_36 | IO | PIN_36 | IO
37 | PIN_37 | IO | PIN_37 | IO
38 | PIN_38 | IO | PIN_38 | IO
39 | PIN_39 | IO | PIN_39 | IO
40 | PIN_40 | IO | PIN_40 | IO
41 | PIN_41 | IO | PIN_41 | IO
42 | PIN_42 | IO_UART0_TX | PIN_42 | IO_UART0_TX
43 | PIN_43 | IO_UART0_RX | PIN_43 | IO_UART0_RX
44 | PIN_44 | IO_USBDM | PIN_44 | IO_USBDM
45 | PIN_45 | IO_USBDP | PIN_45 | IO_USBDP
46 | PIN_46 | IO_JTMS | PIN_46 | IO_JTMS
47 | PIN_47 | IO | PIN_47 | IO
48 | VDD33 | VDD33 | VDD33 | VDD33
49 | PIN_49 | IO_JTCK | PIN_49 | IO_JTCK
50 | PIN_50 | IO_JTDI | PIN_50 | IO_JTDI
51 | PIN_51 | IO | PIN_51 | IO
52 | PIN_52 | IO | PIN_52 | IO
53 | PIN_53 | IO | PIN_53 | IO
54 | PIN_54 | IO | PIN_54 | IO
55 | PIN_55 | IO_JTDO | PIN_55 | IO_JTDO
56 | PIN_56 | IO_JNTRST | PIN_56 | IO_JNTRST
57 | PIN_57 | IO | PIN_57 | IO
58 | PIN_58 | IO | PIN_58 | IO
59 | PIN_59 | IO | PIN_59 | IO
60 | BOOT0 | BOOT0 | BOOT0 | BOOT0
61 | PIN_61 | IO | PIN_61 | IO
62 | PIN_62 | IO | PIN_62 | IO
63 | GND | GND | GND | GND
64 | VDD33 | VDD33 | VDD33 | VDD33

## LQFP-100
PIN No. | AG32VH407VGT6 | AG32VF407VGT6
1 | PIN_1 | PIN_1
2 | PIN_2 | PIN_2
3 | PIN_3 | PIN_3 | 注意：
4 | PIN_4 | PIN_4 | RWDS（PIN_15和PIN_35）在外部要短接
5 | PIN_5 | PIN_5 | VDD33要单独用磁珠与PCB上其它电源做隔离
6 | VBAT33 | VBAT33
7 | PIN_7_RTC | PIN_7_RTC
8 | OSC32_IN | OSC32_IN
9 | OSC32_OUT | OSC32_OUT
10 | VSS33 | VSS33
11 | VDD33 | VDD33
12 | OSC_IN | OSC_IN
13 | OSC_OUT | OSC_OUT
14 | NRST | NRST
15 | RWDS | PIN_15_ADC_IN10
16 | PIN_16_ADC_IN11 | PIN_16_ADC_IN11
17 | PIN_17_ADC_IN12 | PIN_17_ADC_IN12
18 | PIN_18_ADC_IN13 | PIN_18_ADC_IN13
19 | NC | NC
20 | GND | GND
21 | VREFP | VREFP
22 | VDDA | VDDA
23 | PIN_23_WKUP_ADC_IN0_CMP_PA0 | PIN_23_WKUP_ADC_IN0_CMP_PA0
24 | PIN_24_ADC_IN1_CMP_PA1 | PIN_24_ADC_IN1_CMP_PA1
25 | PIN_25_ADC_IN2_CMP_PA2 | PIN_25_ADC_IN2_CMP_PA2
26 | PIN_26_ADC_IN3_CMP_PA3 | PIN_26_ADC_IN3_CMP_PA3
27 | GND | GND
28 | VDD33 | VDD33
29 | NC | PIN_29_ADC_IN4_CMP_PA4_DAC0
30 | PIN_30_ADC_IN5_CMP_PA5_DAC1 | PIN_30_ADC_IN5_CMP_PA5_DAC1
31 | NC | PIN_31_ADC_IN6
32 | PIN_32_ADC_IN7 | PIN_32_ADC_IN7
33 | NC | PIN_33_ADC_IN14
34 | PIN_34_ADC_IN15 | PIN_34_ADC_IN15
35 | RWDS | PIN_35_ADC_IN8
36 | PIN_36_ADC_IN9 | PIN_36_ADC_IN9
37 | PIN_37_BOOT1 | PIN_37_BOOT1
38 | PIN_38 | PIN_38
39 | NC | PIN_39
40 | PIN_40 | PIN_40
41 | NC | PIN_41
42 | PIN_42 | PIN_42
43 | NC | PIN_43
44 | PIN_44 | PIN_44
45 | NC | PIN_45
46 | VDD33 | PIN_46
47 | GND | PIN_47
48 | VDD33 | PIN_48
49 | GND | NC
50 | VDD33 | VDD33
51 | PIN_51 | PIN_51
52 | PIN_52 | PIN_52
53 | PIN_53 | PIN_53
54 | PIN_54 | PIN_54
55 | PIN_55 | PIN_55
56 | PIN_56 | PIN_56
57 | PIN_57 | PIN_57
58 | PIN_58 | PIN_58
59 | PIN_59 | PIN_59
60 | PIN_60 | PIN_60
61 | PIN_61 | PIN_61
62 | PIN_62 | PIN_62
63 | PIN_63 | PIN_63
64 | PIN_64 | PIN_64
65 | PIN_65 | PIN_65
66 | PIN_66 | PIN_66
67 | PIN_67 | PIN_67
68 | PIN_68_UART0_TX | PIN_68_UART0_TX
69 | PIN_69_UART0_RX | PIN_69_UART0_RX
70 | PIN_70_USBDM | PIN_70_USBDM
71 | PIN_71_USBDP | PIN_71_USBDP
72 | PIN_72_JTMS | PIN_72_JTMS
73 | PIN_73 | NC
74 | GND | GND
75 | VDD33 | VDD33
76 | PIN_76_JTCK | PIN_76_JTCK
77 | PIN_77_JTDI | PIN_77_JTDI
78 | PIN_78 | PIN_78
79 | PIN_79 | PIN_79
80 | PIN_80 | PIN_80
81 | PIN_81 | PIN_81
82 | PIN_82 | PIN_82
83 | PIN_83 | PIN_83
84 | PIN_84 | PIN_84
85 | PIN_85 | PIN_85
86 | PIN_86 | PIN_86
87 | PIN_87 | PIN_87
88 | PIN_88 | PIN_88
89 | PIN_89_JTDO | PIN_89_JTDO
90 | PIN_90_JNTRST | PIN_90_JNTRST
91 | PIN_91 | PIN_91
92 | PIN_92 | PIN_92
93 | PIN_93 | PIN_93
94 | BOOT0 | BOOT0
95 | PIN_95 | PIN_95
96 | PIN_96 | PIN_96
97 | PIN_97 | PIN_97
98 | PIN_98 | PIN_98
99 | GND | GND
100 | VDD33 | VDD33

## 64<>100
LQFP100 | AG32VH407VGT6 | AG32VH303RCT6 | LQFP64
1 | PIN_1
2 | PIN_2
3 | PIN_3 |  |  | 注意：
4 | PIN_4 |  |  | RWDS在外部要短接
5 | PIN_5 |  |  | VDD33要单独用磁珠与PCB上其它电源做隔离
6 | VBAT33 | VBAT33 | 1
7 | PIN_7_RTC | PIN_7_RTC | 2
8 | OSC32_IN | OSC32_IN | 3
9 | OSC32_OUT | OSC32_OUT | 4
10 | VSS33
11 | VDD33
12 | OSC_IN | OSC_IN | 5
13 | OSC_OUT | OSC_OUT | 6
14 | NRST | NRST | 7
15 | RWDS | RWDS | 8
16 | PIN_16_ADC_IN11 | PIN_16_ADC_IN11 | 9
17 | PIN_17_ADC_IN12 | PIN_17_ADC_IN12 | 10
18 | PIN_18_ADC_IN13 | PIN_18_ADC_IN13 | 11
19 | NC
20 | GND | GND | 12
21 | VREFP
22 | VDDA | VDDA | 13
23 | PIN_23_WKUP_ADC_IN0_CMP_PA0 | PIN_23_WKUP_ADC_IN0_CMP_PA0 | 14
24 | PIN_24_ADC_IN1_CMP_PA1 | PIN_24_ADC_IN1_CMP_PA1 | 15
25 | PIN_25_ADC_IN2_CMP_PA2 | PIN_25_ADC_IN2_CMP_PA2 | 16
26 | PIN_26_ADC_IN3_CMP_PA3 | PIN_26_ADC_IN3_CMP_PA3 | 17
27 | GND | GND | 18
28 | VDD33 | VDD33 | 19
29 | NC
30 | PIN_30_ADC_IN5_CMP_PA5_DAC1 | PIN_30_ADC_IN5_CMP_PA5_DAC1 | 20
31 | NC
32 | PIN_32_ADC_IN7 | PIN_32_ADC_IN7 | 21
33 | NC | RWDS | 22
34 | PIN_34_ADC_IN15 | PIN_34_ADC_IN15 | 23
35 | RWDS
36 | PIN_36_ADC_IN9 | PIN_36_ADC_IN9 | 24
37 | PIN_37_BOOT1 | PIN_37_BOOT1 | 25
38 | PIN_38 | PIN_38 | 26
39 | NC
40 | PIN_40 | PIN_40 | 27
41 | NC
42 | PIN_42 | PIN_42 | 28
43 | NC
44 | PIN_44 | PIN_44 | 29
45 | NC
46 | VDD33
47 | GND
48 | VDD33 | VDD33 | 30
49 | GND | GND | 31
50 | VDD33 | VDD33 | 32
51 | PIN_51 | PIN_51 | 33
52 | PIN_52 | PIN_52 | 34
53 | PIN_53 | PIN_53 | 35
54 | PIN_54 | PIN_54 | 36
55 | PIN_55
56 | PIN_56
57 | PIN_57
58 | PIN_58
59 | PIN_59
60 | PIN_60
61 | PIN_61
62 | PIN_62
63 | PIN_63 | PIN_63 | 37
64 | PIN_64 | PIN_64 | 38
65 | PIN_65 | PIN_65 | 39
66 | PIN_66 | PIN_66 | 40
67 | PIN_67 | PIN_67 | 41
68 | PIN_68_UART0_TX | PIN_68_UART0_TX | 42
69 | PIN_69_UART0_RX | PIN_69_UART0_RX | 43
70 | PIN_70_USBDM | PIN_70_USBDM | 44
71 | PIN_71_USBDP | PIN_71_USBDP | 45
72 | PIN_72_JTMS | PIN_72_JTMS | 46
73 | PIN_73 | PIN_73 | 47
74 | GND
75 | VDD33 | VDD33 | 48
76 | PIN_76_JTCK | PIN_76_JTCK | 49
77 | PIN_77_JTDI | PIN_77_JTDI | 50
78 | PIN_78 | PIN_78 | 51
79 | PIN_79 | PIN_79 | 52
80 | PIN_80 | PIN_80 | 53
81 | PIN_81
82 | PIN_82
83 | PIN_83 | PIN_83 | 54
84 | PIN_84
85 | PIN_85
86 | PIN_86
87 | PIN_87
88 | PIN_88
89 | PIN_89_JTDO | PIN_89_JTDO | 55
90 | PIN_90_JNTRST | PIN_90_JNTRST | 56
91 | PIN_91 | PIN_91 | 57
92 | PIN_92 | PIN_92 | 58
93 | PIN_93 | PIN_93 | 59
94 | BOOT0 | BOOT0 | 60
95 | PIN_95 | PIN_95 | 61
96 | PIN_96 | PIN_96 | 62
97 | PIN_97
98 | PIN_98
99 | GND | GND | 63
100 | VDD33 | VDD33 | 64
IO | 67 | 45